## BOM
Bill of Materials (BOM) — AS/RS Embedded System
Universidad EIA · Sistemas Embebidos 2026-1 · Componentes electrónicos
# | Categoría | Componente | Referencia / Modelo | Cant. | Trazabilidad | Notas
1 | MCU y comunicación | ESP32 DevKit V1 | ESP32-WROOM-32 + CP2102 integrado | 1 | RF-01 a RF-13, RNF-04, RNF-05 | Incluye USB-Serial integrado.
2 |  | Capacitor bypass | 100 nF cerámico | 2 | RNF-02 | Bypass de alimentación del ESP32.
3 | Actuadores y drivers | Stepper NEMA17 — eje Y | 17HS3401, 1.3 A, 26 N·cm | 1 | RF-01, RF-02 | Eje Y (vertical).
4 |  | Stepper NEMA17 — eje X | 17HS2408, 0.6 A, 16 N·cm | 1 | RF-01, RF-02 | Eje X (horizontal).
5 |  | Driver DRV8825 | Módulo breakout con disipador | 2 | RF-01, RF-02, RF-10 | Microstepping 1/32. ENABLE conectado al E-Stop.
6 |  | Servo MG996R | Metal gear, ~10 kg·cm | 1 | RF-03, RF-04, RF-05 | Extractor del end-effector. PWM 50 Hz.
7 |  | Capacitor electrolítico | 100 µF 25V (uno por driver) | 2 | RNF-02 | Uno por driver. Obligatorio para proteger el DRV8825.
8 | Sensores | Celda de carga 1 kg | TAL221 o YZC-131 (tipo barra) | 1 | RF-06, RF-07 | Rango 10–1000 g. Montada en el end-effector.
9 |  | Op-amp LM358N | Dual op-amp, DIP-8, single supply 3–32V | 3 | RF-06, RF-07 | IC1: buffers, IC2: diferenciador + filtro, IC3: amp. final.
10 |  | Resistencia Rg | 1 kΩ · 1% · 1/4W | 1 | RF-06 | Ganancia G₁=21×.
11 |  | Resistencias red OA3 | 10 kΩ · 1% · 1/4W | 4 | RF-06, RF-07 | Red resistiva OA3. Usar 1% mismo lote.
12 |  | Resistencias divisor Vref | 10 kΩ · 5% · 1/4W | 2 | RF-06 | Divisor Vref=2.5V.
13 |  | Resistencias filtro Sallen-Key | 160 kΩ · 5% · 1/4W | 2 | RF-06 | Filtro Sallen-Key, fc≈10 Hz.
14 |  | Resistencia Rin amp. final | 10 kΩ · 1% · 1/4W | 1 | RF-06 | Entrada OA5, G₃=5.7×.
15 |  | Resistencia Rf amp. final | 47 kΩ · 1% · 1/4W | 1 | RF-06 | Retroalimentación OA5.
16 |  | Capacitores 100 nF C0G | 100 nF · C0G · 25V | 8 | RF-06 | Bypass VCC (×3), Vref (×1), filtro Sallen-Key (×2), reserva (×2).
17 |  | Expansor I/O MCP23017 | DIP-28 o módulo breakout | 1 | RF-03, RF-04, RF-07, RF-09, RNF-04 | I2C addr 0x20. 12 GPIO para microswitches. Pull-ups 4.7kΩ en SDA/SCL si es DIP.
18 |  | Microswitch mini | KW12-3 o similar, 3 pines | 12 | RF-03, RF-04, RF-07, RF-09 | Uno por celda (3×4=12). NC a GND, COM al MCP23017.
19 |  | Sensor IR TCRT5000 | Módulo reflectivo con comparador | 1 | RF-07 | Presencia en end-effector.
20 |  | Endstop mecánico con PCB | Microswitch + PCB + conector | 4 | RF-01, RF-11 | 2 por eje: homing y límite.
21 | Alimentación | Fuente conmutada 12V 5A | 60W, conector barrel jack | 1 | RNF-02 | Alimenta DRV8825 y módulo DC-DC.
22 |  | Módulo DC-DC LM2596 | Buck ajustable, 12V → 5V, 3A | 1 | RNF-02 | Genera riel 5V. Ajustar a 5.0V antes de conectar cargas.
23 |  | Transformador 24V AC | 220V AC → 24V AC, 5VA mínimo | 1 | RNF-02 | Alimentación 24V AC para luces piloto.
24 |  | Conector barrel jack hembra | 5.5×2.1 mm, panel mount | 1 | RNF-02 | Entrada de alimentación 12V.
25 | Seguridad | Botón E-Stop tipo hongo | NC (normalmente cerrado), rojo | 1 | RF-10 | Corta ENABLE de los DRV8825 por hardware.
26 | Indicadores | Luz piloto 24V AC/DC | Verde · Amarilla · Roja — panel mount | 3 | RF-12 | Verde: operativo, amarillo: advertencia, rojo: error.
27 |  | Relé 5V | 5V bobina, contacto 250V AC 10A | 3 | RF-12 | Uno por luz piloto. Controlado por BC547.
28 |  | Transistor BC547 | NPN, TO-92 | 3 | RF-12 | Driver del relé desde GPIO ESP32.
29 |  | Diodo 1N4007 | Rectificador, 1A 1000V | 3 | RF-12 | Protección flyback en la bobina del relé.
30 |  | Resistencia base transistor | 1 kΩ · 5% · 1/4W | 3 | RF-12 | Limitadora de base del BC547.
31 | Tarjeta y componentes pasivos | Tarjeta universal perforada | 9×15 cm, doble cara | 2 | RNF-03 | Tarjeta principal y auxiliar.
32 |  | Tarjeta perforada pequeña | 3×5 cm, doble cara | 1 | RF-06 | Preamp en el end-effector.
33 |  | Estaño 60/40 | 0.8 mm, rollo | 1 | RNF-03 | Soldadura.